## List1
Situace_ | popis situace
1 | odsun liniových prvků (Z_TerenniRelief_L) od cesty
2 | odsun prvků (Z_TerenniRelief_L, Z_Vegetace_L) od liniového prvku (Z_KomSilnice_L) - zachování pořadí
3 | slícování liniového prvku (Z_TerenniRelief_L) na jiný liniový prvek (Z_KomZelezTrat_L)
4 | odsun překrývajících se bodových značek
5 | slícování liniového prvku (Z_TerenniRelief_L) na jiný liniový prvek (Z_HraniceUzivani_L)
6a, 6b | změna pravidla u O_DATAZ_B na bod na kostele + změna pravidla Z_Budova_B_odvoz na značku viditelnou v ZM25 (obr. 6b)+ přesun značky na místo O_DATAZ_B
7 | změna pravidla u stupně na jámu
8 | lícování plošného prvku (Z_ChraneneUzemi_P)k liniovému prvku (Z_KomSilnice_L)
9 | změna pravidla liniového prvku (Z_TerenniRelief_L), zneviditelnění druhého liniového prvku (Z_TerenniRelief_L), nalícování viditelného prvku (Z_TerenniRelief_L) mezi dva jiné liniové prvky (Z_Voda_L, Z_Voda_L_bc)
10 | nastavení rozpalu u anotace dle pomocné vrstvy
11 | Změna pravidla liniového prvku (Z_KomSilnice_L), případně zneviditelnění, případně vložení kontrolních bodů do prvku v místě průniku s plošným prvkem (Z_PlochaRuzna_P)
12 | Slícování dvou plošných prvků na sebe (Z_ChraneneUzemi_P), tak aby byl slícovaný i vzorek - využití kontrolních bodů
13a, 13B | Odsun liniových prvků (Z_TerenniRelief_L) od liniového prvku (Z_KomRuzna_L) + odsun plošných prvků (Z_voda_P) a na něj navazujícího prvku liniového prvku (Z_Voda_L_bc ) a dalšího plošného prvku (Z_Vegetace_P) a na něj navazujícího prvku liniového (Z_HraniceUzivani_L) od odsunutého stupně (Z_terenniRelief_L). Při odsunu musí být zachováno slícování ploch s jejich hranicemi užívání
14 | Změna pravidla u bodové značky (Z_KomObjekt_B -propustuku na hrázi) na pravidlo maskující do vody + roztažení propustku dle šířky hráze
15a, 15b | roztažení silničního mostu, který je v intravilánu na šířku ulice + změna šířky žluté výplně mostu ze silniční na šířku silnice v průtahu
16 | slícování silničních průhu (Z_KomSilnice_L) včetně navazujících prvků - mosty (Z_KomObjekt_L) a nalícování stupňů na silnici (Z_TerenniRelief_L)
17 | Vykreslení dolní hrany u terénního stupně (základna je zobrazena modrou barvou, dolní hrana oranžovou)
18 | Odsun plošného prvku (Z_Vegetace_P) a liniových prvků (Z_Voda_L, Z_HraniceUzivani_L), které tvoří jeho hr. Užívání, od liniového prvku (Z_KomSilnice_L)
19 | Odsun plošného prvku (Z_ChraneneUzemi_P) od liniového prvku (Z_AdmUzemi_L)
20 | dokreslení značky nesjízdné ulice dle pomocné vrstvy
21 | změna pravidla liniovému prvku Z_TerenniRelief_L na hráz, zneviditelnění druhého liniového prvku Z_TerenniRelief_L, odsun od plošného prvku Z_Voda_P + zneviditelnění bodového propustku (Z_KomObjekt_B) - na krátkých hrázích s propustkem (do 5 mm) se propustek zneviditelňuje
22 | změna pravidla propustku Z_KomObjekt_B při nedostatku místa na jednostranný
23a, 23b | zneviditelnění liniového prvku (Z_HraniceUzivani_L), případně odmazání jeho části - napojení silnice na intravilán (ulici)
24 | Odsun plošného prvku (Z_Voda_P) současně s břehovkou (Z_Voda_L:Bc), která tvoří jeho hranicii užívání a plochy lesa (Z_Vegetace_P) od liniového prvku silnice (Z_KomSilnice_L) - při odsunu musí být zachována návaznost plochy rybníka na plochu lesa, aby nevznikly "díry v plochách"
25 | Ugumování parkové cety (Z_KomRuzna_L) pod lávkou (Z_KomObjekt)
26 | Umístění značky zemního vodojemu v areálu na budovu
27 | ugumování značky vlečky přes budovu (kůlnu) v areálu depa
28 | odsuny liniových prvků (Z_TerenniRelief_L) od liniových prvků (Z_HraniceUzivani_L, Z_TerenniRelief_L, Z_KomSilnice_L, Z_KomRuzna_L)
29 | rozkopírování bodových porostových značek (M_Vegetace10_B) do areálů, pokud se značka do plochy nevejde lze použít zmenšená značka (sitauce 30), pokud se nevejde ani ta, přišipkuje se k ploše značka normální velikosti (situace 31)
30 | zmenšená značka bodové porostové značky
31 | přišipkovaná porostová značka, u této bodové značky se musí vyplnit atribut šipka, aby správně proběhly kontroly umístění bodové značky v ploše
32 | nezobrazení podměrečného stromořadí (Z_Vegetace_L)
33 | vložení kontrolních bodů do ter. stupně (Z_TerenniRelief_L) v místě propustků (Z_KomObjekt) - mezi kontrolními body se zobrazí jenom základna stupně, "fousy" stupně tedy nejsou přes propustek zobrazeny
34 | změna pravidla vodního toku (Z_Voda_L) - pokud je vodní tok v bažině změní se mu pravidlo na pravidlo maskující do bažiny
35 | umazání silnice (Z_KomSilnice_L) pod tunelem (Z_KomObjek)
36 | umazání části stromořadí (Z_Vegetace_L), která leží v zahradě
37 | nezobrazení stromořadí - pokud situace nejde vyřešit odsunem, je stromořadí první prvek, který se nezobrazí
38 | změna pravidla u průseku (Z_vegetace_L) na jednostranný průsek - pokud vede průsekem více vedení, situace se řeší změnou pravidla buď na širší anebo jednostranný průsek
39 | umazání části průseku (Z_vegetace_L), který se kříží se stupněm (Z_TerenniRelief_L)
40 | vložení kontrolních bodů do ter. stupně (Z_TerenniRelief_L) v místě, kde se překrývají "fousy" stupně - mezi kontrolními body se zobrazí jenom základna stupně, "fousy" stupně tedy nejsou zobrazeny přes sebe
41 | šířka plavební komory (Z_VodaObjekt_L) se řídí dle šířky vodního toku + zorientovat ji proti směru vodního toku
42 | orientace jezu (Z_VodaObjekt_L) dle směru vodního toku
43 | minimální délka jezu (Z_VodaObjekt_L) je na jednočarém i dvoučarém vodním toku 1,3 mm - záleží na okolní situaci
44 | Umazání vodního toku (Z_Voda_L) pod značkou shybky (Z_VodaObjekt_L)- podzemní vodní tok je součastí značky
45 | Zneviditelnění zdi (Z_StavebniObjekt_L) - pokud bychom zeď ponechali, museli by se ostatní prvky naodsouvat moc daleko
46 | orientace zdi (Z_StavebniObjekt_L) u velkého areálu - výstupky směrem dovnitř
47 | Má-li kostel (Z_Budova_B, Z_Budova_B_odvoz) věz (Z_StavebniObjekt_B), posune se značka kostela do místa značky věže, věž se zneviditelní
48 | Zneviditelnění pomníku (Z_StavebniObjekt_B) - situace nešla vyřešit odsunem značek
49 | Zneviditelnění jednoho kříže (Z_StavebniObjekt_B) - situace nešla vyřešit odsunem značek
50 | Generalizace křížové cesty - zneviditelnění křízů (Z_StavebniObjekt_B), zachování rozsahu
51 | Generalizace komínů (Z_StavebniObjekt_B), zachování rozsahu
52a, 52b | Usazovací nádrž, která je součástí ČOV se nepopisuje - obr. 52a v neomezené viditelnosti, obr. 52b v zobrazení po mapových listech
53 | odsun liniového prvku vedení (Z_RozvSit_L) od liniového prvku silnice (Z_KomSilnice_L)
54 | Při odsunu liniového prvku vedení (Z_RozvSit_L) od liniového prvku silnice (Z_KomSilnice_L), je třeba odsunout i navazující prvky na vedení - bodová značka sloupu el. vedení (Z_RozvSit_B) - zachování snapu sloupu na vedení